## Zadanie
Odberateľ: Žilinský samosprávny kraj |  |  |  | Spracoval: | [20 empty] | V module | Hlavička1 | Mena | Hlavička2 | Obdobie
Projektant: ENERMA.s.r.o.Žilina |  |  |  | JKSO : | [20 empty] | Rozpočet | Prehľad rozpočtových nákladov v | EUR
Dodávateľ: |  |  |  | Dátum: 25.09.2018 | [20 empty] | Čerpanie | Súpis vykonaných prác a dodávok v | EUR | za obdobie | Mesiac 2011
[25 empty] | VK | Prehľad kalkulovaných nákladov v | EUR
Stavba :Krajská knižnica v Žiline,stav.úpravy, rekonštrukcia elektroinštalácie,zvýšenie EHB | [24 empty] | VF | Súpis vykonaných prác a dodávok v | EUR | za obdobie | Mesiac 2011
Objekt :1.etapa-časť úprava v prízemí M.č.105 a 109
Ing. Štaudingerová |  |  | Prehľad rozpočtových nákladov v EUR
Por. | Kód | Kód položky | Popis položky, stavebného dielu, remesla, | Množstvo | Merná | Jednotková | Konštrukcie | Špecifikovaný | Spolu | Hmotnosť v tonách |  | Suť v tonách |  | DPH | Pozícia | Množstvo | Množstvo | Množstvo | Vyňatý | Vysoká sadzba | Typ | Nh | X | Y | Klasifikácia | Katalógové | Typ
číslo | cen. |  | výkaz-výmer | výmera | jednotka | cena | a práce | materiál |  | Jednotková | Spolu | Jednotková | Spolu | % |  | rozpočtované | od začiatku | dodatok | z režimu stavba | DPH ( materiál ) | položky |  |  |  | produkcie | číslo | Ceny
PRÁCE A DODÁVKY HSV
3 - ZVISLÉ A KOMPLETNÉ KONŠTRUKCIE
1 | 011 | 34227-2536 | Priečky napr.PPP Ytong hr.150mm 550kg/m3 | 24.876 | m2 |  | 0 |  | 0 | 0.11772 | 2.9284 | [9 empty] | E |  |  |  | 45.25.50
|  |  | "signo a1 M.č.109" 6,58*4,05 - "dvere" 0,90*1,97 = 24,876 | [17 empty] | a
2 | 011 | 34294-8111 | Ukotvenie priečok k tehelným konštrukciám | 8.1 | m |  | 0 |  | 0 | 0.00062 | 0.005022 | [9 empty] | E |  |  |  | 45.25.50
|  |  | "signo a1 M.č.109" 4,05*2 = 8,100 | [17 empty] | a
|  |  | 3 - ZVISLÉ A KOMPLETNÉ KONŠTRUKCIE spolu: | 0 |  |  | 0 | 0 | 0 |  | 2.9334 |  | 0 | [8 empty] | 0
6 - ÚPRAVY POVRCHOV, PODLAHY, VÝPLNE
3 | 011 | 61247-4102 | Omietka vnút.stien zo suchých zmesí štuková Baumit | 61.293 | m2 |  | 0 |  | 0 | 0.02975 | 1.8235 | [9 empty] | E |  |  |  | 45.41.10
|  |  | presah 15% | [17 empty] | a
|  |  | "signo a1 M.č.109 na priečku obojstranne" 6,58*4,05*2*1,15 = 61,293 | [17 empty] | a
|  |  | 6 - ÚPRAVY POVRCHOV, PODLAHY, VÝPLNE spolu: | 0 |  |  | 0 | 0 | 0 |  | 1.8235 |  | 0 | [8 empty] | 0
9 - OSTATNÉ KONŠTRUKCIE A PRÁCE
4 | 003 | 94195-5002 | Lešenie ľahké pracovné pomocné výšky podlahy do 1,9m | 43.19 | m2 |  | 0 |  | 0 | 0.00166 | 0.071695 | [9 empty] | E |  |  |  | 45.25.10
|  |  | signo a15 pre montáž kazetového sádrokarton.podhladu | [17 empty] | a
|  |  | "M.č.105 a 109" 12,11+31,08 = 43,190 | [17 empty] | a
5 | 011 | 95290-1111 | Vyčistenie budov obč.výstavby pri výške podlažia do 4m | 43.19 | m2 |  | 0 |  | 0 | 2e-05 | 0.0008638 | [9 empty] | E |  |  |  | 45.45.13
|  |  | podlahová plocha | [17 empty] | a
|  |  | "M.č.105 a 109" 12,11+31,08 = 43,190 | [17 empty] | a
6 | 013 | 96807-2641 | Vybúranie kovových zasklených stien | 14.621 | m2 |  | 0 |  | 0 | 0.00044 | 0.0064332 | 0.025 | 0.36552 | [7 empty] | E |  |  |  | 45.11.11
|  |  | "signo aB1 medzi M.č.105 a 109" 5,13*2,85 = 14,621 | [17 empty] | a
7 | 767 | 76758-1801 | Demontáž hliník.lamel.podhľadov Feal | 43.19 | m2 |  | 0 |  | 0 |  |  | 0.005 | 0.21595 | [7 empty] | I |  |  |  | 45.42.12
|  |  | signo aB11 | [17 empty] | a
|  |  | "M.č.105 a 109" 12,11+31,08 = 43,190 | [17 empty] | a
8 | 767 | 76799-6801 | Demontáž kovového pôvodného schodiska | 1 | kpl |  | 0 |  | 0 | 5e-05 | 5e-05 | [9 empty] | I |  |  |  | 45.42.12
|  |  | "signo aB17" 1 = 1,000 | [17 empty] | a
9 | 013 | 97901-1111 | Zvislá doprava sute,vybúr.hmôt za prvé podlažie | 0.58 | t |  | 0 |  | 0 | [11 empty] | E |  |  |  | 45.11.11
10 | 013 | 97908-1111 | Odvoz sute,vybúraných hmôt na skládku do 1km | 0.58 | t |  | 0 |  | 0 | [11 empty] | E |  |  |  | 45.11.11
11 | 013 | 97908-1121 | Odvoz sute,vybúraných hmôt na skládku každý ďalší 1km | 5.8 | t |  | 0 |  | 0 | [11 empty] | E |  |  |  | 45.11.11
|  |  | 0,58"t" * 10"km" = 5,800 | [17 empty] | a
12 | 013 | 97908-2111 | Vnútrostavenisková doprava sute,vybúraných hmôt do 10m | 0.58 | t |  | 0 |  | 0 | [11 empty] | E |  |  |  | 45.11.11
13 | 013 | 97908-2121 | Vnútrost.doprava sute,vybúraných hmôt každých ďalších 5m | 0.58 | t |  | 0 |  | 0 | [11 empty] | E |  |  |  | 45.11.11
14 | 013 | 97913-1409 | Poplatok za uloženie a zneškodnenie sute na skládke | 0.58 | t |  | 0 |  | 0 | [11 empty] | E |  |  |  | 45.11.11
15 | 014 | 99928-1111 | Presun hmôt pre opravy,rekonštrukcie v objekte výšky do 25m | 4.836 | t |  | 0 |  | 0 | [11 empty] | E |  |  |  | 45.41.10
|  |  | 9 - OSTATNÉ KONŠTRUKCIE A PRÁCE spolu: | 0 |  |  | 0 | 0 | 0 |  | 0.079042 |  | 0.58147 | [8 empty] | 0
|  |  | PRÁCE A DODÁVKY HSV spolu: | 0 |  |  | 0 | 0 | 0 |  | 4.8359 |  | 0.58147 | [8 empty] | 0
PRÁCE A DODÁVKY PSV
763 - Konštrukcie sádrokartonové
16 | 763 | 76313-5015 | Podhľady sadrokartónové kazetové 600x600mm na dlhé závesy | 43.19 | m2 |  | 0 |  | 0 | 0.00023 | 0.0099337 | [9 empty] | I |  |  |  | . .
|  |  | signo a15 | [17 empty] | a
|  |  | "M.č.105 a 109" 12,11+31,08 = 43,190 | [17 empty] | a
17 | 763 | 99876-3201 | Presun hmôt pre sádrokartón.konštr.v¨ objekte výšky do 12m |  | % |  | 0 |  | 0 | [11 empty] | I |  |  |  | 45.42.13
|  |  | 763 - Konštrukcie sádrokartonové spolu: | 0 |  |  | 0 | 0 | 0 |  | 0.0099337 |  | 0 | [8 empty] | 0
766 - Konštrukcie stolárske
18 | 766 | 76666-11PO | Montáž dvier kompl.otvár.do oceľ.zárubne 1-krídl. protipožiarnych | 1 | kus |  | 0 |  | 0 | [11 empty] | I |  |  |  | 45.42.11
19 | MAT | 611 653150 | Dvere vnútor.s pož.odoln.30min.90x197 dyhované | 1 | kus |  |  | 0 | 0 | 0.043 | 0.043 | [9 empty] | D |  |  |  | 20.30.11
|  |  | "signo 1" 1 = 1,000 | [17 empty] | a
20 | MAT | 611 68KL | Kľučka+vložka+kovanie | 1 | kus |  |  | 0 | 0 | 0.001 | 0.001 | [9 empty] | D |  |  |  | 20.30.11
21 | 766 | 76669-5213 | Montáž prahov dvier 1-krídl. š. nad 10cm | 1 | kus |  | 0 |  | 0 | 1e-05 | 1e-05 | [9 empty] | I |  |  |  | 45.42.13
22 | MAT | 611 87181 | Prah dubový dĺžka 92 šírka 15cm | 1 | kus |  |  | 0 | 0 | 0.002 | 0.002 | [9 empty] | D |  |  |  | 20.30.11
23 | 766 | 99876-6202 | Presun hmôt pre konštr.stolárske v objekte výšky 6-12m |  | % |  | 0 |  | 0 | [11 empty] | I |  |  |  | 45.42.13
|  |  | 766 - Konštrukcie stolárske spolu: | 0 |  |  | 0 | 0 | 0 |  | 0.04601 |  | 0 | [8 empty] | 0
767 - Konštrukcie doplnk. kovové stavebné
24 | 767 | 76721-1112 | Montáž doplnenia oceľového schodiska | 90.71 | kg |  | 0 |  | 0 | 5e-05 | 0.0045355 | [9 empty] | I |  |  |  | 45.42.12
|  |  | signo Z1 doplnenie podesty ocel.schodiska | [17 empty] | a
|  |  | "Uč.65mm váha 7,09kg/m" 3,90*7,09 = 27,651 | [17 empty] | a
|  |  | "rám L32x32x4mm váha 2,10kg/m" 3,60*2,10 = 7,560 | [17 empty] | a
|  |  | "pororošt hr.3cm 30kg/m2" 0,90*0,90*30,0 = 24,300 | [17 empty] | a
|  |  | "zábradlie trubky fí 38x4mm váha 3,40kg/m" 7,20*3,40 = 24,480 | [17 empty] | a
|  |  | "spoje, zvary 8%" 83,991*0,08 = 6,719 | [17 empty] | a
25 | MAT | 553 439070 | Oceľové valcované profily | 90.71 | kg |  |  | 0 | 0 | 0.001 | 0.09071 | [9 empty] | D |  |  |  | 28.12.10
26 | 767 | 99876-7202 | Presun hmôt pre kovové konštr.v objektoch výšky 6-12m |  | % |  | 0 |  | 0 | [11 empty] | I |  |  |  | 45.42.12
|  |  | 767 - Konštrukcie doplnk. kovové stavebné spolu: | 0 |  |  | 0 | 0 | 0 |  | 0.095245 |  | 0 | [8 empty] | 0
783 - Nátery
27 | 783 | 78322-5400 | Nátery kov.doplnk.konštr.syntet.dvojnás.+1x email s tmel | 5.5 | m2 |  | 0 |  | 0 | 0.00026 | 0.00143 | [9 empty] | I |  |  |  | 45.44.21
|  |  | "signo Z1 doplnenie ocel.schodiska" 5,50"m2" = 5,500 | [17 empty] | a
28 | 783 | 78322-6100 | Nátery kov.doplnk.konštr.syntet.základné | 5.5 | m2 |  | 0 |  | 0 | 8e-05 | 0.00044 | [9 empty] | I |  |  |  | 45.44.21
|  |  | 783 - Nátery spolu: | 0 |  |  | 0 | 0 | 0 |  | 0.00187 |  | 0 | [8 empty] | 0
784 - Maľby
29 | 784 | 78445-2571 | Maľba zo zmesí tekut.far.dvojnás.v miestnosti výšky do 3,8m | 112.984 | m2 |  | 0 |  | 0 | 0.0003 | 0.033895 | [9 empty] | I |  |  |  | 45.44.21
|  |  | na steny | [17 empty] | a
|  |  | "M.č.105" (5,10+2,70)*2*2,90 = 45,240 | [17 empty] | a
|  |  | "M.č.109" (5,10+6,58)*2*2,90 = 67,744 | [17 empty] | a
30 | 784 | 78448-1111 | Oprava omietky stropov a stien v rozsahu do 10% v miestnostiach výšky do 3,80m | 45.194 | m2 |  | 0 |  | 0 | 0.00037 | 0.016722 | [9 empty] | I |  |  |  | . .
|  |  | "40%" 112,984*0,40 = 45,194 | [17 empty] | a
|  |  | 784 - Maľby spolu: | 0 |  |  | 0 | 0 | 0 |  | 0.050617 |  | 0 | [8 empty] | 0
999 - PSV ostatné
31 | 700 | 99999-7004 | Konštrukcie a práce PSV, HZS T4 | 100 | hod |  | 0 |  | 0 | [11 empty] | I |  |  |  | 45.34.32
|  |  | "pripojenie elektroinštalácie" 100 = 100,000 | [17 empty] | a
|  |  | 999 - PSV ostatné spolu: | 0 |  |  | 0 | 0 | 0 |  | 0 |  | 0 | [8 empty] | 0
|  |  | PRÁCE A DODÁVKY PSV spolu: | 0 |  |  | 0 | 0 | 0 |  | 0.20368 |  | 0 | [8 empty] | 0
|  |  | Za rozpočet celkom | 0 |  |  | 0 | 0 | 0 |  | 5.0396 |  | 0.58147 | [8 empty] | 0

## Figury
Odberateľ: Žilinský samosprávny kraj |  |  | Spracoval:
Projektant: ENERMA.s.r.o.Žilina |  |  | JKSO :
Dodávateľ: |  |  | Dátum: 25.09.2018
Stavba :Krajská knižnica v Žiline,stav.úpravy, rekonštrukcia elektroinštalácie,zvýšenie EHB
Objekt :1.etapa-časť úprava v prízemí M.č.105 a 109
Ing. Štaudingerová
Názov figúry | Popis figúry | Aritmetický výraz | Hodnota | Figura
f
f
f
f
f